## Sheet1
省份 | 省份代码 | 城市名称 | 城市代码 | 重点城市区分 | 南北方城市 | 断面名称 | 断面代码 | 水源名称 | 所属水系 | 水源地性质 | 取水点经度 | 取水点纬度 | 本月取水量（万吨） | 采样时间 | 水期代码 | 色 | 嗅和味 | 浑浊度 | 肉眼可见物 | pH | 总硬度(以CaCO3计) | 溶解性总固体 | 硫酸盐 | 氯化物 | 铁 | 锰 | 铜 | 锌 | 铝 | 挥发性酚类(以苯酚计) | 阴离子表面活性剂 | 耗氧量(以CODMn法.以O2计) | 氨氮(以N计) | 硫化物 | 钠 | 总大肠菌群 | 菌落总数 | 亚硝酸盐(以N计) | 硝酸盐(以N计) | 氰化物 | 氟化物 | 碘化物 | 汞 | 砷 | 硒 | 镉 | 铬(六价) | 铅 | 三氯甲烷 | 四氯化碳 | 苯 | 甲苯 | 总α放射性 | 总β放射性 | 备注
[16 empty] | () |  | () |  |  | () | () | (SO4) | (Cl) | (W_Fe) | (W_Mn) | (W_Cu) | (W_Zn) | () | (V_phen) | () | () | () | () | () | () | () | () | () | (Cn_total) | (F) | () | (W_Hg) | (As) | (Se) | (Cd) | () | () | () | () | () | () | () | ()
[16 empty] | (铂钴色度单位) |  | (NTU) |  |  | (mg/L) | (mg/L) | (mg/L) | (mg/L) | (mg/L) | (mg/L) | (mg/L) | (mg/L) | (mg/L) | (mg/L) | (mg/L) | (mg/L) | (mg/L) | (mg/L) | (mg/L) | (MPN/100mL) | (CFU/mL) | (mg/L) | (mg/L) | (mg/L) | (mg/L) | (mg/L) | (mg/L) | (mg/L) | (mg/L) | (mg/L) | (mg/L) | (mg/L) | (ug/L) | (ug/L) | (ug/L) | (ug/L) | (Bq/L) | (Bq/L)
山东省 | 370000 | 聊城市 | 371500 |  |  | 冠县第三水厂 |  |  |  | 地下水 |  |  | 30.9 | 2024-01-29 |  | 5L | 无 | 2 | 无 | 7.1 | 405 | 839 | 196 | 204 | 0.09 | 0.00558 | 0.00933 | 0.0182 | 0.00115 | 0.0003L | 0.050L | 1.61 | 0.31 | 0.005L | 147 | <2 | 46 | 0.048 | 0.542 | 0.002L | 0.8 | 0.025L | 0.0001L | 0.00274 | 0.002 | 9e-05 | 0.004L | 0.00012 | 0.4L | 0.4L | 0.4L | 0.3L | 0.043L | 0.015L